## Sheet1
设备名称 | 设备数量 | 单位 | 设备参数
便携式认证服务终端 | 7 | 台 | 该设备必须与自治区医保局已建设的医疗保障场景监控系统实现无缝对接，所采集的人脸照片等数据能应用于场景监控系统。 （1）屏幕：不低于5英寸，分辨率720*1280 （2）主控：不低于8核，2.0Ghz， （3）存储：RAM：3G以上 ROM：32G以上 （4）摄像头：1300万后置摄像头，支持闪光灯，支持人脸识别 （5）扫码：支持一维，二维码读取 （6）身份证读取：支持身份证云解码功能 （7）WiFi：2.4G&5.0G双频WIFI （8）蓝牙：蓝牙5.0 （9）移动通信：4G全网通 （10）定位：支持 GPS、A-GPS、北斗、GLONASS 、Galileo （11）音频：0.75W 扬声器（10cm处声压不小于95dB）、两个麦克风（支持降噪）、听筒支持回波消除，3.5mm耳机音频接口 （12）认证核身功能：购药核身、诊疗核身、门诊核身、住院核身 （13）建模功能：对住院患者进行人脸建模 （14）人证比对：身份证照片与拍照人脸照片进行比对，核实是否本人 （15）在院查询：在院患者信息查询 （16）远程查床：远程查床任务接收/查看/声音提醒 （17）任务执行：远程查床任务执行 （18）认证记录查询：支持查询日常查床记录、诊疗打卡记录、购药认证记录、门诊认证记录
定向物联网卡（2G） | 7 | 张/年 | 含每月2G终端设备定向流量
视频感知前端AI摄像机 | 3 | 台 | 该设备必须与自治区医保局已建设的医疗保障场景监控系统实现无缝对接，所采集的人脸照片等数据能应用于场景监控系统。 （1）像素：不低于400万像素，不低于1/2.8英寸CMOS传感器 （2）最大图像尺寸：不低于2560 × 1440 （3）镜头：变焦镜头 （4）光圈：F1.6 （5）焦距:2.8-12mm （6）最低照度：0.002Lux（彩色模式）；0.0002Lux（黑白模式） （7）智能编码：H.264:支持；H.265:支持； （8）视频压缩标准：H.265/H.264/MJPEG （9）协议：支持GB28181协议、GA1400协议 （10）抓拍：支持同一画面30个人脸以上同时抓拍，支持人脸检测，支持人脸优选，支持过滤重复人脸 （11）人脸抓拍重复率：在试验人员数量不小于10人，通过速度不小于1m/s，人员通过间隔时间不大于1S时，100人次，重复拍人脸0人次 （12）故障报警：在非法访问、SD卡拔出、网络断开、IP冲突、视频亮度异常、视频清晰度异常、花屏、视频雪花干扰、视频条文干扰、视频偏色、视频画面冻结、视频信号丢失、视频画面抖动、视频遮挡、增益失衡、光晕、紫边等异常现象时，可触发报警输出并联动上传中心、发送邮件、录像 （13）支持智能编码功能，开启智能编码后，码率节约率≥75% （14）支持侧脸过滤功能，可过滤与镜头呈上下、左右角度达到预设值的人脸 （15）可分别对齐刘海遮挡眉毛、头发遮挡眼睛、 戴普通眼镜、戴墨镜、戴彩色眼镜、戴帽 子、戴头戴式耳机、戴口罩、侧向、半边脸的人脸进行检测 （16）宽动态：支持宽动态、强光抑制等功能 （17）供电：DC12V/POE （18）网络：百兆网络接口 （19）数据加密：支持GA1400数据加密采集、存储、传输，配置1个数据加密卡，支持接入场景监控系统数据加解密体系； 防护等级：IP67
硬盘录像机（8路） | 1 | 台 | （1）该设备必须与自治区医保局已建设的医疗保障场景监控子系统实现对接，所存储的录像视频数据能在场景监控子系统中调取查看。 （2）视频接入路数：8路摄像机接入 （3）硬盘盘位：4个硬盘盘位 （4）单盘容量：支持最大8TB硬盘 （5）HDMI接口：1个， 最大支持4K分辨率输出 （6）VGA接口：1个 （7）支持接入智能场景监控系统，支持调阅、回看、下载视频图像
监控硬盘（8T） | 4 | 块 | 8T监控专用硬盘
8口交换机 | 3 | 台 | 类别：8口全千兆交换机 散热方式：自然散热 上行端口速率：千兆 下行端口速率：千兆 适用网络：微型网络 端口数量：8口 规格：桌面式交换机 网管类型：非网管端口 类型：电口
设备安装及接口调试 | 1 | 项 | （1）所有产品的安裝，包括AI摄像机点位堪查、墻壁打孔、网络布线等施工安装服务及硬盘录像机、交换机安装及网络、接口调试等服务。 （2）包含配套的摄像机等设备安装支架、网线、电源排插和电源线等施工所需配件耗材。 摄像机等设备的网络调试配置及场景监控系统接入的接口调试配置 （3）场景监控设备应用操作培训及日常技术支持。 （4）原院区的4台视频感知前端AI摄像机、1台4路硬盘录像机、1台8口交换机、1台智能综合服务终端和1台便携式认证服务终端设备的拆除，搬迁，重新网络布线施工安装、接口调试及所需人工耗材。